## X射线安检机市场询价表
X射线安检机市场询价表
序号 | 技术功能参数要求 | 是/否达到 | 备注
1 | 多能量X射线源，优质探测器
2 | 配置21.5英寸液晶显示器和嵌入式操作台，可显示功能菜单、日期、检测包裹数量等
3 | 图像回拉/前拉：显示前20幅图像，并对当前图像可进行任何图像处理
4 | 实时保存≥300000幅图像，并可进行任意图像处理，连续工作保存
5 | 可辅助探测一定数量的炸药、毒品
6 | 自动感应功能，有物品放置到传送带自动运行检测，无物品自动停止
7 | 可保存检测包裹图片，方便拷贝和复制到其他设备上查看保存
8 | 危险品图像自动插入（TIP）：能将危险品图像(如刀具、枪支、炸药、雷管及组合图像)自动插入被扫描物品的真实 X 射线图像中(用于操作员的测试)
9 | 高密度报警功能：检测到高密度物品时会发出报警提示；
10 | 配置电脑主机、液晶显示器、接物架、安检专用键盘；
11 | 自动物品感应功能，有物品放置自动运行，无物品通过自动停止。
12 | 报警功能，检测到包内有一定量的金属物品和液体容器会发出报警提示
13 | 可保存不低于3种格式图片，可复制拷贝到其他设备上查看、编辑和保存
14 | 符合居住、商业和轻工业环境中工作的设备应符合GB/T 17799.1-2017 中规定限值的频率范围：0.15MHz~80MHz；试验场强：3V/m；调制：80%AM（1kHz）
15 | X射线发操作员管理：能自定义添加操作员管理权限、配备管理数据库，统计操作员登录次数生器
16 | 放大功能：具备局部选择放大和全区放大功能，能通过鼠标滚轮和右键提供1-128级的图片放大，并支持任意选区的放大图片保存并标记功能
17 | 通道尺寸 ≥ 650（宽）×500（高）mm
18 | 传送带速度 ≥ 0.22 m/s
19 | 传送带均匀负荷≥ 120 kg
20 | 分辨力≥直径0.101mm金属线
21 | 穿透力≥15~20mm钢板
22 | 胶卷安全性对ISO1600胶卷安全
23 | 泄漏剂量<0.12µGy/h
24 | 工作温度／湿度 0℃～45℃／20%～95% (不冷凝)
25 | 储存温度／湿度 -20℃～60℃／20%～95% (不冷凝)
26 | 工作电压 220VAC(±10%) 50±3Hz
27 | 功率损耗 ≤0.7KW
28 | 噪声级≤ 55dB
报价：
公司名称：
联系人及电话：